## Sheet1
Name	Peak Current	Resistance	Min Drive (V)	Max Drive V	Package	Size	Area	Num Half-Bridges	Area for 1 brushless	Freq	Notes

MC33926	5	120		28	PWR QFN 32	8x8	64	2	96	20kHz
L9958	~10	100		28	PowerSSO24	10.5x10.5	110.25	2	165.375	20kHz	SPI interface too
VN5772	18	100		36	SO-28	18x10	180	2	270
VNH2SP30	30	40		41	PowerSO30	17x18	306	2	459	20kHz
L6234	5	300	7	52	PowerSO20	16x11	176	3	176	150kHz
MC33887	5	120	5	28	PQFN36	9x9	81	2	121.5	10kHz	current feedback

L6207	5.6		8	60	VFQFPN48	7x7	49	2	73.5	100kHz
L6206	5.6		8	52	VFQFPN48	7x7	49	2	73.5	100kHz
L6235Q	5.6	300	8			7x7	49	3	49		only has built-in stepping
DRV8850	8	100		7	QFN	5.7x3.7	21.09	2	31.635
MP86885	40		4.5	14	TQFN	4x6	24	1	72