## Sheet1
Qty	Value	Device	Package	Parts	Description	DPN	PRICE10	Sub-total
1		PINHD-1X2	1X02	JP2	PIN HEADER	490-7800-ND	0.794	$0.79
1		PINHD-1X3	1X03	JP1	PIN HEADER	952-2245-ND	0.155	$0.16
1	100	RESISTOR_0603	R0603	R6	Library: MF_Passives	P100GCT-ND	0.00960	$0.01
2	10k	RESISTOR_0603	R0603	R3, R4	Library: MF_Passives	P10KGCT-ND	0.00960	$0.02
1	1uF	CAPACITOR_NP_0603	C0603	C1	Library: MF_Passives	490-3897-1-ND	0.0440	$0.04
1	2k	RESISTOR_0603	R0603	R7	Library: MF_Passives	2.0KGCT-ND	0.00960	$0.01
1	47	RESISTOR_0603	R0603	R8	Library: MF_Passives	P47GCT-ND	0.00960	$0.01
2	560	RESISTOR_0603	R0603	R1, R2	Library: MF_Passives	P560GDKR-ND	0.00960	$0.02
1	ATTINY85-20SU	ATTINY85-20SU	SOIC127P798X216-8N	U1	8-bit Microcontroller with In-System Programmable Flash	ATTINY85-20SU-ND	1.386	$1.39
1	AVRISP6_COMPACT	AVRISP6_COMPACT	CON6P2R	J1	6-pin dual-row connector for Atmel AVRISP programmer interface	OR1108-ND	0.399	$0.40
1	DNP	RESISTOR_0603	R0603	R5	Library: MF_Passives			$0.00
1	GRN	LED_SINGLE_0603	LED0603	HIT	Library: MF_LEDs	160-1446-1-ND	0.238	$0.24
1	JST-PH3	JST-PH3	JST-PH3	U$1		455-1705-ND	0.173	$0.17
1	RED	LED_SINGLE_0603	LED0603	PWR	Library: MF_LEDs	160-1436-1-ND	0.218	$0.22
1		PLATES			Ponoko Laser Cut 1/16" Delrin		5.835	$5.84
4		Frame bolt			M2x14 bolt 18-8 stainless	McMaster 92000A020	0.0483	$0.19
6		Frame nut			M2 nyloc	uxcell a14051300ux0177	0.1898	$1.14
2		Board bolt			M2x8 bolt 18-8 stainless	McMaster 92000A015	0.0452	$0.09

							TOTAL	$10.64